## Sheet1
S818 | root |  |  | S828 | tip
design Re | 2.5*10.^6 |  |  | 3*10.^6
Aoa | CL | CD | ld_root | Aoa | CL | CD | ld_tip
-6 | -0.091 | 0.0086 | -10.5814 | -3 | -0.107 | 0.004 | -26.75
-5 | 0.017 | 0.0087 | 1.954 | -2 | 0.001 | 0.004 | 0.25
-4 | 0.125 | 0.0087 | 14.3678 | -1 | 0.108 | 0.004 | 27
-3 | 0.233 | 0.0088 | 26.4773 | 0 | 0.215 | 0.0041 | 52.439
-2 | 0.34 | 0.0089 | 38.2022 | 1 | 0.321 | 0.0042 | 76.4286
-1 | 0.448 | 0.009 | 49.7778 | 2 | 0.427 | 0.0042 | 101.6667
0 | 0.555 | 0.0091 | 60.989 | 3 | 0.532 | 0.0043 | 123.7209
1 | 0.662 | 0.0093 | 71.1828 | 4 | 0.636 | 0.0045 | 141.3333
2 | 0.769 | 0.0095 | 80.9474 | 5 | 0.739 | 0.0046 | 160.6522
3 | 0.876 | 0.0097 | 90.3093 | 6 | 0.841 | 0.0049 | 171.6327
4 | 0.982 | 0.01 | 98.2 | 7 | 0.886 | 0.0127 | 69.7638
5 | 1.087 | 0.0104 | 104.5192 | 8 | 0.979 | 0.0141 | 69.4326
6 | 1.192 | 0.0108 | 110.3704
7 | 1.297 | 0.0113 | 114.7788
8 | 1.4 | 0.0118 | 118.6441
9 | 1.472 | 0.0182 | 80.8791
10 | 1.553 | 0.0214 | 72.5701
11 | 1.636 | 0.0239 | 68.4519
12 | 1.7 | 0.0262 | 64.8855